## BOM_Board1_Mainboard_2025-08-19
No. | Quantity | Comment | Designator | Footprint | Value | Manufacturer Part | Manufacturer | Supplier Part | Supplier
1 | 2 | TS-1187A-B-A-B | BOOT,RESET | SW-SMD_4P-L5.1-W5.1-P3.70-LS6.5-TL_H1.5 |  | TS-1187A-B-A-B | XKB Connectivity(中国星坤) | C318884 | LCSC
2 | 3 | 220uF | C2,C12,C31 | CAP-SMD_BD10.0-L10.3-W10.3-LS11.3-FD | 220uF | UWT1H221MNL1GS | Nichicon(尼吉康) | C125977 | LCSC
3 | 3 | 330uF | C4,C13,C32 | CAP-SMD_BD8.0-L8.3-W8.3-LS9.3-FD-1 | 330uF | RVT1E331M0810 | ROQANG(容强) | C335985 | LCSC
4 | 12 | 1uF | C5,C6,C10,C14,C15,C16,C22,C23,C24,C33,C34,C35 | C0805 | 1uF | CL21B105KBFNNNE | SAMSUNG(三星) | C28323 | LCSC
5 | 3 | 33nF | C11,C17,C36 | C0603 | 33nF | CL10B333KB8NNNC | SAMSUNG(三星) | C21117 | LCSC
6 | 1 | 10uF | C18 | C1206 | 10uF | CL31B106KBHNNNE | SAMSUNG(三星) | C89632 | LCSC
7 | 4 | 100nF | C19,C28,C29,C30 | C0603 | 100nF | CC0603KRX7R9BB104 | YAGEO(国巨) | C14663 | LCSC
8 | 3 | 22uF | C20,C21,C27 | C0603 | 22uF | CL10A226MP8NUNE | SAMSUNG(三星) | C86295 | LCSC
9 | 1 | DB2ERC-3.81-6P-GN | CN1 | CONN-TH_6P-P3.81_DB2ERC-3.81-6P |  | DB2ERC-3.81-6P-GN | DORABO(地博电气) | C395709 | LCSC
10 | 1 | KMB24F | D2 | DIO-BG-SMD_MBF-TL |  | KMB24F | MDD(辰达半导体) | C113927 | LCSC
11 | 1 | DSHP02TS-S | DIRECT_CONTROL | SW-SMD_DSHP02TS-S |  | DSHP02TS-S | XKB Connectivity(中国星坤) | C319052 | LCSC
12 | 1 | 2.54-1*6P母 | FTDI | HDR-TH_6P-P2.54-V-F |  | 2.54-1*6P母 | BOOMELE(博穆精密) | C40877 | LCSC
13 | 3 | 47uH | L2,L3,L4 | IND-SMD_L11.0-W10.5_SL1050-330M | 47uH | SL1050-470M | 台湾陆海 | C22463846 | LCSC
14 | 1 | Green | LED1 | LED-SMD_L3.2-W2.4-R_GREEN |  | Green | LITEON(光宝) | C364564 | LCSC
15 | 1 | Red | LED2 | LED-SMD_L3.2-W2.4-R_GREEN |  | Red | LITEON(光宝) | C125112 | LCSC
16 | 3 | BSS138LT1G | Q1,Q2,Q3 | SOT-23-3_L2.9-W1.6-P1.90-LS2.8-BR |  | BSS138LT1G | onsemi(安森美) | C82045 | LCSC
17 | 7 | 10kΩ | R2,R6,R8,R9,R10,R11,R12 | R0603 | 10kΩ | RC0603FR-0710KL | YAGEO(国巨) | C98220 | LCSC
18 | 1 | 1.8kΩ | R3 | R0603 | 1.8kΩ | RC0603FR-071K8L | YAGEO(国巨) | C185354 | LCSC
19 | 1 | 2.32kΩ | R4 | R0603 | 2.32kΩ | RT0603BRD072K32L | YAGEO(国巨) | C861296 | LCSC
20 | 1 | 20kΩ | R5 | R0603 | 20kΩ | FRC0603F2002TS | FOJAN(富捷) | C2907011 | LCSC
21 | 1 | 15kΩ | R7 | R0603 | 15kΩ | RC0603FR-0715KL | YAGEO(国巨) | C114661 | LCSC
22 | 1 | 3.3kΩ | R13 | R0603 | 3.3kΩ | RC0603FR-073K3L | YAGEO(国巨) | C108078 | LCSC
23 | 1 | 10Ω | R16 | R0603 | 10Ω | RC0603FR-0710RL | YAGEO(国巨) | C109318 | LCSC
24 | 1 | 68Ω | R17 | R0603 | 68Ω | 0603WAF680JT5E | UNI-ROYAL(厚声) | C27592 | LCSC
25 | 1 | SilentBoot | Silent | HDR-TH_2P-P2.54-V-M-1 |  | SilentBoot | Ckmtw(灿科盟) | C124375 | LCSC
26 | 3 | STPS1045B | U2,U3,U11 | TO-252-3_L6.6-W6.1-P4.57-LS9.9-BR-CW |  | STPS1045B | ST(意法半导体) | C2969859 | LCSC
27 | 1 | AP63203WU-7 | U3V3 | TSOT-26_L2.9-W1.6-P0.95-LS2.8-BL |  | AP63203WU-7 | DIODES(美台) | C780769 | LCSC
28 | 1 | 4.7uH | U5 | IND-SMD_L7.2-W6.6_GPSR07X0 | 4.7uH | CYA0630-4.7UH | SHOU HAN(首韩) | C5189748 | LCSC
29 | 3 | XL4015E1 | U5V,U6V6,U14V | TO-263-5_L10.2-W8.9-P1.70-TL |  | XL4015E1 | XLSEMI(芯龙) | C51661 | LCSC
30 | 1 | DRV8871DDAR | U6 | SO-8_L4.9-W3.9-P1.27-LS6.0-BL-EP |  | DRV8871DDAR | TI(德州仪器) | C75864 | LCSC
31 | 1 | Hall Paket | U7 |  |  | SL353HT | Honeywell | HONEY SL353HT | Reichelt
32 | 1 | Hall Brief | U8 |  |  | SL353HT | Honeywell | HONEY SL353HT | Reichelt
33 | 1 | Hall Closed | U9 |  |  | SL353HT | Honeywell | HONEY SL353HT | Reichelt
34 | 1 | ESP32-WROOM-32E-N8 | U12 | WIFI-SMD_ESP32-WROOM-32E |  | ESP32-WROOM-32E-N8 | ESPRESSIF(乐鑫) | C701342 | LCSC
35 | 2 | 74LVC1G97GS,132 | U15,U16 | XSON-6_L1.1-W1.1-P0.35-BL |  | 74LVC1G97GS,132 | Nexperia(安世) | C548448 | LCSC
36 | 1 | 4kHz | U17 | BUZ-TH_L12.0-W12.0 | 4kHz | KMTG1203 | KINGSTATE(志丰电子) | C7421651 | LCSC